## Sheet1
Comment | Designator | Footprint | JLCPCB Part #（optional）
10k | R1, R2, R3, R4, R12, R13, R14, R15 | Resistor_THT:R_Axial_DIN0207_L6.3mm_D2.5mm_P10.16mm_Horizontal | C176623
270k | R7, R8, R9, R10, R17, R18, R19, R20 | Resistor_THT:R_Axial_DIN0207_L6.3mm_D2.5mm_P10.16mm_Horizontal | C723609
Diode Zener 10V | D1, D2, D3, D4, D5, D6, D7, D8, D10, D11, D12, D13, D14, D15, D16, D17 | Diode_THT:D_DO-41_SOD81_P7.62mm_Horizontal | C388128
Keep it empty | C1, C2, C3, C4, C6, C7, C8, C9 |  | EMPTY
1k | R5, R6 | Resistor_THT:R_Axial_DIN0309_L9.0mm_D3.2mm_P20.32mm_Horizontal | C433577
22pF | C5, C12 | Capacitor_THT:C_Disc_D3.8mm_W2.6mm_P2.50mm | C1620142
0.1uF/100nF | C10, C11 | Capacitor_THT:C_Disc_D4.7mm_W2.5mm_P5.00mm | C263182
Diode Zener 15V | D9, D18 | Diode_THT:D_DO-41_SOD81_P7.62mm_Horizontal | C261212
Keep it empty | J11 |  | EMPTY
L7815CV | U4 | Package_TO_SOT_THT:TO-220-3_Vertical | C5676
L7915CV | U5 | Package_TO_SOT_THT:TO-220-3_Vertical | C154950
0.22uF/220nF | C13, C14, C15, C16 | Capacitor_THT:C_Rect_L11.0mm_W3.4mm_P10.00mm_MKT | C504197
Diode 1N4001 | D19, D20 | Diode_THT:D_DO-41_SOD81_P10.16mm_Horizontal | C2456
Support DIP14 | U1, U2, U3 | Package_DIP:DIP-14_W7.62mm | C72126
10k | R11,R16 | Package_DIP:DIP-14_W7.62mm | C176571